## KOPT
BŪVNIECĪBAS KOPTĀME
Būves nosaukums: |  | SADZĪVES KANALIZĀCIJAS TĪKLU PAPLAŠINĀŠANA GARKALNES
NOVADA BUKULTOS UN ĀDAŽU NOVADA BALTEZERĀ
Būves adrese: |  | GARKALNES NOVADA BUKULTOS UN ĀDAŽU NOVADA BALTEZERĀ
Pasūtījuma Nr.
Tāme sastādīta: 2018.gada februārī
Nr.p.k. | Objekta Nr. | Objekta nosaukums | Objekta izmaksas (euro)
1 | 2 | 2.RAJONS | 0
|  | KOPĀ | 0
|  | PVN 21% | 0

## KOPS
Būves nosaukums: |  |  | 2.RAJONS
Objekta nosaukums: |  |  | SADZĪVES KANALIZĀCIJAS TĪKLU PAPLAŠINĀŠANA GARKALNES NOVADA BUKULTOS
UN ĀDAŽU NOVADA BALTEZERĀ
Objekta adrese: |  |  | GARKALNES NOVADA BUKULTOS UN ĀDAŽU NOVADA BALTEZERĀ
Pasūtījuma Nr.
Par kopējo summu, euro |  |  | 0
Kopējā darbietilpība, c/st |  |  | 0
Nr.p.k. | Kods, tāmes Nr. | Būvdarbu veids vai konstruktīvā elementa nosaukums | Tāmes izmaksas (euro) | Tai skaitā |  |  | Darbietilpība (c/h)
|  |  |  | Darba alga (euro) | Būvizstrādājumi (euro) | Mehānismi (euro)
1 | 2-1 | SADZĪVES KANALIZĀCIJA K1 BALTEZERA IELĀ | 0 | 0 | 0 | 0 | 0
2 | 2-2 | SPIEDKANALIZĀCIJA K1S BALTEZERA IELĀ | 0 | 0 | 0 | 0 | 0
3 | 2-3 | ELEKTROAPGĀDE KSS LĪBIEŠU IELĀ | 0 | 0 | 0 | 0 | 0
|  | Kopā | 0 | 0 | 0 | 0 | 0
|  | Virsizdevumi ...% | 0
t.sk. darba aizsardzībai
|  | Peļņa ...% | 0
|  | PAVISAM KOPĀ | 0

## K1 Baltezera
Būves nosaukums: |  | 2.RAJONS
Objekta nosaukums: |  | SADZĪVES KANALIZĀCIJAS TĪKLU PAPLAŠINĀŠANA GARKALNES NOVADA BUKULTOS
UN ĀDAŽU NOVADA BALTEZERĀ
Objekta adrese: |  | GARKALNES NOVADA BUKULTOS UN ĀDAŽU NOVADA BALTEZERĀ
Pasūtījuma Nr.
Tāme sastādīta 2018.gada tirgus cenās, pamatojoties uz UKT daļas rasējumiem. | [12 empty] | Tāmes tiešās izmaksas euro bez PVN | 0
Tāme sastādīta: 2018.gada februārī
Nr.p.k. | Būvdarbu nosaukums | Mērvienība | Daudzums | Vienības izmaksas | [5 empty] | Kopā uz visu apjomu
|  |  |  | Laika norma (c/h) | Darba samaksas likme (euro/h) | Darba alga (euro) | Būvizstrādājumi (euro) | Mehānismi (euro) | Kopā (euro) | Darbietilpība (c/h) | Darba alga (euro) | Būvizstrādājumi (euro) | Mehānismi (euro) | Summa (euro)
Baltezera iela (K1 no Ba-K1-1 līdz Ba-K1-52)
1 | Zemes darbi projektēto ŪKT tīklu darbu zonā
1.1 | Tranšejas rakšana un aizbēršana sadzīves kanalizācijas tīklu montāžai (ieskaitot grunts nomaiņu*) Hvid=2,50 m, Bvid=1,00 m | m | 1586.7
1.2 | Esošā asfaltbetona seguma noņemšana, tai skaitā asfaltbetona sānu malu izzāģēšana taisnā līnijā | m2 | 1765
1.3 | Asfalta seguma atjaunošana, paredzot vertikālā savienojuma apstrādi ar atbilstošu bitumena mastiku | m2 | 1765
1.4 | Minerālmateriālu maisījuma (grants/šķembu) seguma noņemšana un atjaunošana | m2 | 36
1.5 | Bruģa seguma noņemšana un atjaunošana (vienādai vai augstākai sākotnējai bruģa markai un stāvoklim) | m2 | 178
1.6 | Zāliena seguma noņemšana un atjaunošana, tai skaitā melnzeme un izlīdzināšana (hvid=10cm) slānī | m2 | 1195
1.7 | Tranšejas sienu nostiprināšana ar metāla vairogiem (divpusēji) pie dziļuma, kas lielāks par 2,0 m. *norādīts tekošais tranšejas garums, pieņemot, ka sienas nostiprinātas abās būvgrāvja pusēs | m | 706.4
1.8 | Smilts pamatnes ierīkošana zem sadzīves kanalizācijas cauruļvadiem, h=15 cm | m3 | 238
1.9 | Sadzīves kanalizācijas cauruļvadu smilšu apbērums, h=20cm | m3 | 317.5
1.10 | Gruntsūdens līmeņa pazemināšana | m | 168.1
2 | Sadzīves kanalizācijas montāžas darbi
2.1 | PP gludsienu kanalizācijas caurules ar uzmavām un blīvi OD200; H=1,0 - 1,5m, ieguldes klase SN8 montāža un ar to saistītie darbi | m | 76.3
2.2 | PP gludsienu kanalizācijas caurules ar uzmavām un blīvi OD200; H=1,5 - 2,0m, ieguldes klase SN8 montāža un ar to saistītie darbi | m | 406.5
2.3 | PP gludsienu kanalizācijas caurules ar uzmavām un blīvi OD200; H=2,0 - 2,5m, ieguldes klase SN8 montāža un ar to saistītie darbi | m | 283.6
2.4 | PP gludsienu kanalizācijas caurules ar uzmavām un blīvi OD200; H=2,5 - 3,0m, ieguldes klase SN8 montāža un ar to saistītie darbi | m | 183.7
2.5 | PP gludsienu kanalizācijas caurules ar uzmavām un blīvi OD200; H=3,0 - 3,5m, ieguldes klase SN8 montāža un ar to saistītie darbi | m | 239.1
2.6 | PP skataka DN560, H=<1,50m, komplektā ar betona gredzenu, 40tn ķeta lūku un vāku noslēdzamu ar viras stiprinājumu, pamatni īpašumu pievienojumiem, montāža | kpl. | 9
2.7 | PP skataka DN560, H=1,50-2,00m, komplektā ar betona gredzenu, 40tn ķeta lūku un vāku noslēdzamu ar viras stiprinājumu, pamatni īpašumu pievienojumiem, montāža | kpl. | 9
2.8 | PP skataka DN560, H=2,00-2,50m, komplektā ar betona gredzenu, 40tn ķeta lūku un vāku noslēdzamu ar viras stiprinājumu, pamatni īpašumu pievienojumiem, montāža | kpl. | 11
2.9 | PP skataka DN560, H=2,50-3,00m, komplektā ar betona gredzenu, 40tn ķeta lūku un vāku noslēdzamu ar viras stiprinājumu, pamatni īpašumu pievienojumiem, montāža | kpl. | 10
2.10 | Dzelzsbetona grodu aka komplektā ar dzelzsbetona pārsedzi, 40tn ķeta lūku un vāku noslēdzamu ar viras stiprinājumu, DN1000 mm, H=2,5 - 3,0m, (akas paredzēt no saliekamajiem dzelzbetona grodiem, atbilstoši LVS EN 1917), montāža | kpl. | 1
2.11 | Dzelzsbetona grodu aka komplektā ar dzelzsbetona pārsedzi, 40tn ķeta lūku un vāku noslēdzamu ar viras stiprinājumu, DN1000 mm, H=3,0 - 3,5m, (akas paredzēt no saliekamajiem dzelzbetona grodiem, atbilstoši LVS EN 1917), montāža | kpl. | 9
2.12 | Māju pieslēgumu pievienojumu vietu precizēšana pirms būvdarbu uzsākšanas un pievadu PP OD160, H=1,2 - 2,0m izbūve, CCTV inspekcija | m | 360.5
2.13 | PP OD160 caurules gala aizbāžņa montāža | gb. | 48
2.14 | PP OD200 caurules gala aizbāznis | gb. | 1
2.15 | Signāla stabiņa montāža | gb. | 48
2.16 | Pieslēgums projektējamai sūkņu stacijai | vietas | 1
2.17 | Pieslēgums esošajai sadzīves kanalizācijai | vietas | 1
2.18 | CCTV inspekcija | m | 1586.7
2.19 | Pašteces kanalizācijas trases nospraušana | m | 1586.7
2.20 | Aku vāku apbetonēšana | gb. | 2
2.21 | Esošo koku zāģēšana, sakņu izrakšanu un utilizācija | gb. | 4
2.22 | Šķērsojumi ar esošajām inženierkomunikācijām, atšurfēšana, nepārsniedzot 3m dziļumu, minimālā platība 1m², maksimālais garums 5m | skaits | 109
2.23 | Esošo elektrokabeļu un sakaru kabeļu aizsardzība to šķērsojumu vietās ar projektēto sadzīves kanalizāciju, ievietojot tos saliekamajās aizsargčaulās AROT OD110, L=3m | skaits | 72
[9 empty] | Tiešās izmaksas kopā, t. sk. darba devēja sociālais nodoklis (24,09%) | 0 | 0 | 0 | 0 | 0

## K1S Baltezera
Būves nosaukums: |  | 2.RAJONS
Objekta nosaukums: |  | SADZĪVES KANALIZĀCIJAS TĪKLU PAPLAŠINĀŠANA GARKALNES NOVADA BUKULTOS
UN ĀDAŽU NOVADA BALTEZERĀ
Objekta adrese: |  | GARKALNES NOVADA BUKULTOS UN ĀDAŽU NOVADA BALTEZERĀ
Pasūtījuma Nr.
Tāme sastādīta 2018.gada tirgus cenās, pamatojoties uz UKT daļas rasējumiem. | [12 empty] | Tāmes tiešās izmaksas euro bez PVN | 0
Tāme sastādīta: 2018.gada februārī
Nr.p.k. | Būvdarbu nosaukums | Mērvienība | Daudzums | Vienības izmaksas | [5 empty] | Kopā uz visu apjomu
|  |  |  | Laika norma (c/h) | Darba samaksas likme (euro/h) | Darba alga (euro) | Būvizstrādājumi (euro) | Mehānismi (euro) | Kopā (euro) | Darbietilpība (c/h) | Darba alga (euro) | Būvizstrādājumi (euro) | Mehānismi (euro) | Summa (euro)
Baltezera iela (K1S no Ba-K1S-1 līdz Ba-K1S-27)
1 | Zemes darbi projektēto ŪKT tīklu darbu zonā
1.1 | Spiedvada izbūve ar beztranšejas metodi, Hvid=2,00 m | m | 953.3
1.2 | Darba bedru rakšanas darbi | vietas | 7
1.3 | Darba bedru nostiprināšana ar divpusējiem vairogiem pie dziļuma, kas lielāks par 2,00m | m | 28
1.4 | Esošā asfaltbetona seguma noņemšana, tai skaitā asfaltbetona sānu malu izzāģēšana taisnā līnijā | m2 | 40
1.5 | Asfalta seguma atjaunošana, paredzot vertikālā savienojuma apstrādi ar atbilstošu bitumena mastiku | m2 | 40
1.6 | Zāliena seguma noņemšana un atjaunošana, tai skaitā melnzeme un izlīdzināšana (hvid=10cm) slānī | m2 | 15
1.7 | Smilts pamatnes ierīkošana zem spiedkanalizācijas cauruļvadiem, h=15 cm | m3 | 2.4
1.8 | Spiedkanalizācijas cauruļvadu smilšu apbērums, h=20cm | m3 | 3.2
2 | Spiedkanalizācijas montāžas darbi
2.1 | Caurule SDR17 PE100 - RC OD110 PN10; H÷2.0m; montāža ar beztranšejas metodi un ar to saistītie darbi | m | 953.3
2.2 | Līkums PE OD110 caurulei 150, montāža | gb. | 1
2.3 | Līkums PE OD110 caurulei 300, montāža | gb. | 1
2.4 | Līkums PE OD110 caurulei 450, montāža | gb. | 2
2.5 | Līkums PE OD110 caurulei 900, montāža | gb. | 4
2.6 | Aizsargčaula caurulei OD110, montāža | gb. | 1
2.7 | Tērauda plāksne 400x400x8 mm, montāža | gb. | 2
2.8 | Atloku līkums 90o DN100, montāža | gb. | 1
2.9 | Enkurojošs atloku adapteris DN100, montāža | gb. | 1
2.10 | Siltumizolācijas čaula, b=5 cm (putu polistirols) OD110 caurulei, montāža | kompl | 1
2.11 | Rūpnieciski izgatavota dubultsienu (HDPE) sūkņu stacija D1500, H4000, komplektācijā ar sūkņiem (1darba + 1rezerves) Q=18 m3/h, H=17.0m, nerūsējoša tērauda AISI 304 iekšējo apsaisti (saskaņā ar sūkņu stacijas rasējumu), montāža | kompl | 1
2.12 | Hidrauliskā pārbaude un dezinfekcija | m | 953.3
2.13 | Spiedkanalizācijas trases nospraušana | m | 953.3
2.14 | Šķērsojumi ar esošajām inženierkomunikācijām, atšurfēšana, nepārsniedzot 3m dziļumu, minimālā platība 1m², maksimālais garums 5m | skaits | 32
2.15 | Betona balsti un atbalsta bloki 0,1m³, montāža | gb. | 5
[9 empty] | Tiešās izmaksas kopā, t. sk. darba devēja sociālais nodoklis (24,09%) | 0 | 0 | 0 | 0 | 0

## ELT Baltezera
Būves nosaukums: |  | 2.RAJONS
Objekta nosaukums: |  | SADZĪVES KANALIZĀCIJAS TĪKLU PAPLAŠINĀŠANA GARKALNES NOVADA BUKULTOS
UN ĀDAŽU NOVADA BALTEZERĀ
Objekta adrese: |  | GARKALNES NOVADA BUKULTOS UN ĀDAŽU NOVADA BALTEZERĀ
Pasūtījuma Nr.
Tāme sastādīta 2018.gada tirgus cenās, pamatojoties uz ELT daļas rasējumiem. | [12 empty] | Tāmes tiešās izmaksas euro bez PVN | 0
Tāme sastādīta: 2018.gada februārī
Nr.p.k. | Būvdarbu nosaukums | Mērvienība | Daudzums | Vienības izmaksas | [5 empty] | Kopā uz visu apjomu
|  |  |  | Laika norma (c/h) | Darba samaksas likme (euro/h) | Darba alga (euro) | Būvizstrādājumi (euro) | Mehānismi (euro) | Kopā (euro) | Darbietilpība (c/h) | Darba alga (euro) | Būvizstrādājumi (euro) | Mehānismi (euro) | Summa (euro)
ST daļa. 0.4kV KL izbūve
1 | Darbu izmaksas
1.1 | Tranšeja - bedre ZS uzmavām | gab. | 1
1.2 | Tranšejas rakšana un aizbēršana viena līdz divu kabeļu (caurules) guldīšanai 0.7m dziļumā ar rokām | m | 3
1.3 | Kabeļu aizsargcaurules d=līdz 160 mm montāža (sadalnē) | m | 3
1.4 | Ekspluatācijā esoša kabeļa pārcelšana (bez sprieguma) | m | 3
1.5 | Teritorijas labiekārtošana | m2 | 3
1.6 | ZS kabeļa no 50 līdz 150 mm2 ieguldīšana gatavā tranšejā | m | 3
1.7 | ZS plastmasas izolācijas kabeļa no 50 līdz 150 mm2 gala apdare | gab. | 2
1.8 | ZS plastmasas izolācijas kabeļa no 50 līdz 150 mm2 savienošanas uzmavas montāža | gab. | 1
1.9 | Kabeļu sadalnes ar kabeļu komutācijas + individuālas sekciju montāža (piem., KKMV+USMV tipa) | gab. | 1
1.10 | Drošinātāju uzstādīšana | gab | 3
1.11 | Automātslēdža montāža sadalnē | gab | 1
1.12 | Vertikālā zemētāja dziļumā līdz 5 m montāža | gab | 1
2 | Materiālu izmaksas
2.1 | Kabelis 1kV, četrdzīslu 4x150 Al | m | 5
2.2 | Āderuzgalis 1x16mm2 | gab | 2
2.3 | Kabeļa gala apdare EPKT 0047 | gab | 2
2.4 | Kabeļu kurpe, presējama (16mm2 zemējuma vadu pievienošanai PEN kopnei KKMV sadalnē | gab | 2
2.5 | Plastmasas caurule d75mm, lokana, 2.saspiešans klase (lietotāja pēcuzskaites kabeļa ievilkšanai sadalnē) | m | 2
2.6 | Plastmasas caurule d110mm, lokana, 2.saspiešans klase (esošā ST un pojektējamā ST kabeļa ievilkšanai sadalnē) | m | 2
2.7 | Kabeļu savienošanas uzmava LJSM-4x/095-240 Al/Cu 0.6/1kV ar savienošanas čaulām | kompl. | 1
2.8 | Kabeļa brīdinājuma lenta, platums 125mm | m | 3
2.9 | Cinkots tērauda elektrods; Ø16mm; L=1.5m, ar iespēju pagarināt | gab. | 3
2.10 | Zemējuma spaile | gab. | 1
2.11 | Elektroda uzgalis | gab. | 1
2.12 | Cu vads 1x16mm2 (dzelteni-zaļš, lokans) | m | 2
2.13 | Automātslēdzis 3f, C20A | gab. | 1
2.14 | Drošinātājs NH-00, 50A | gab. | 3
2.15 | Kabeļu komutācijas sadalne ar uzskaites moduli KKMV-2+USMV-1/63 | kompl. | 1
2.16 | Pamatne PKMV-2 | gab. | 1
2.17 | Keramzīts (frakcija 4-10mm) | litri | 30
2.18 | Profilcilindra slēdzene ar ST PR atslēgām | kompl | 1
2.19 | Cauruļu hermetizējošās putas | kompl | 1
Citi darbi
3 | Darbu izmaksas
3.1 | EPL digitālā uzmērīšana | m | 3
3.2 | Rakšanas atļaujas saņemšana | objekts | 1
[9 empty] | Tiešās izmaksas kopā, t. sk. darba devēja sociālais nodoklis (24,09%) | 0 | 0 | 0 | 0 | 0