## garkalne
CD - Ceļu daļas darbu daudzumu kopsavilkums Pielikums Nr.8
Nr. p/k | Darba nosaukums | Mērvienība | 1.kārta
1 | Sagatavošanās darbi
1.1 | Būvtāfeles 2,4x2,4m izgatavošana un uzstādīšana | gb. | 1
1.2 | Trases uzmērīšana un nospraušana, atbalsta sistēmas ierīkošana (kopā L=1700m) | objekts | 0.3
1.3 | Mobililizācija, demobilizācija, būvlaukuma ierīkošana, uzturēšana, nojaukšana, izpilduzmērījumu veikšana, būvdarbu laikā ierīkoto robežzīmju atjaunošanas darbi, objekta nodošana ekspluatācijā, satiksmes organizēšana un darba vietu aprīkojums | objekts | 0.3
2 | Demontāžas darbi
2.1 | Atsevišķi stāvošu koku zāģēšana, tai skaitā celmu laušana un skaitā transportēšana uz atbērtni (precizēt būvniecības laikā atbilstoši pieņemtajam veloceliņa trasējumam) | gb. | 34
2.2 | Krūmu izciršana, tai skaitā celmu laušana un skaitā transportēšana uz atbērtni (tiks precizēts tehniskā projekta izstrādes stadijā) | m2 | 4522.1
2.3 | Esošo ceļa zīmju vairogu kopā ar balstu demontāža, pārcelšana un atkārtota uzstādīšana | kpl. | 1
3 | Zemes darbi
3.1 | Ierakuma izbūve (gultnes rakšana un profilēšana, tai skaitā augu zemes noņemšana aizvešana un izlīdzināšana hvid=20cm (transportēšana uz pasūtītāja norādīto atbērtni) | m3 | 1451.28
3.2 | Zemes klātnes uzbēruma izbūve no pievesta materiāla | m3 | 180
4 | Segumu izbūve
4.1 | Ietves segas konstrukcijas izbūve
4,1,1 | - Salizturīgā kārtas no vidēji rupjas smilts izbūve, h=min 20-30cm, Kfiltr ≥1m/dnn | m3 | 745.08
4,1,2 | - Nesaistītu minerālmateriālupamatu nesošās kārtas izbūve, h=20cm, LA≤35, frakcija 0/45 | m2 | 2128.8
4,1,4 | - Karstā asfaltbetona virskārta Ac 8 surf 5cm biezumā | m2 | 1251.54
4,1,6 | - (NOMALE) Minerālmateriālu pamata nesošās kārtas no maisijuma izbūve, 0/32mm, h=5cm | m2 | 574.35
5 | Konstrukcijas
5.1 | Ceļazīmju uzstādīšana
5,1,1 | - Ceļa zīmes Nr.206 uzstādīšana | gb. | 0
5,1,2 | - Ceļa zīmes Nr.415 uzstādīšana | gb. | 1
5,1,3 | - Ceļa zīmes Nr.842 uzstādīšana | gb. | 2
5.2 | Ceļa zīmju balstu uzstādīšana | gb. | 3
5.3 | Brauktuves betona apmales izbūve (100x22x15) atbilstoši LVS EN 1340 (atbilstoši ūdens absorbcijas 2. klasei, salumkusumizturības 3. klasei, lieces stiprības 3. klasei un abrazīvās dilumizturības 4. klasei) uz iepriekš sagatavota betona un šķembu pamata | gb. | 48
5.4 | Brauktuves drošības barjeras nobeiguma elementu L=12.5m uzstādīšana N2, W4 | gb. | 0
5.5 | Brauktuves drošības atvairbarjeras uzstādīšana N2, W4 | m | 0
5.6 | Brauktuves signālstabiņu uzstādīšana | gb. | 0
5.7 | Esošās gājēju drošības barjeras demontāža (pie tuneļa) veloceliņa šķērsošanai | m | 0
5.8 | Lattelecom, elektrības, apgaismojumu kabeļu aizsardzībai, dalīto aizsargcauruļu D110 450N izbūve, (tai skaitā tranšeju rakšana, aizbēršana, brīdinošā signāllenta un citi ar to saistītie darbi un materiāli) | m | 64
5.9 | Lattelecom, kabeļu aizsardzībai, rezerves aizsargcauruļu D110 750N izbūve, (tai skaitā tranšeju rakšana, aizbēršana, brīdinošā signāllenta un citi ar to saistītie darbi un materiāli) | m | 43
5.1 | Sakaru kanalizācijas akas vāka līmeņošana proj. Seguma līmenī (+40cm) un bojāto elementu nomaiņa, remonts | gb. | 0
5.11 | Caurtekas D400 PE T8 izbūve, tai skaitā tranšejas rakšana, aizbēršana, šķembu pamatnes h20cm biezumā izbūve, galu nostiprināšana ar laukakmeni cementa javā 5m2 un visi ar to saistītie darbi, kas nepieciešami caurtekas izbūvei | m | 0
6 | Labiekārtošana
6.1 | Zemes klātnes nogāžu un teritorijas planēšana, apzaļumošana ar auglīgu augu zemi min10cm biezumā, (sijātu bez rupju frakciju piemaisījumiem) apsēšana ar intensīvai zāliena kopšanai paredzētu daudzgadīga zāles maisījuma sēklām | m2 | 3038.1
6.2 | Ievalkas rakšana 0.5m dziļumā un 2.5m platumā | m | 0
1 | Darbu veidiem, kuriem uzrādīta tilpuma mērvienība, tilpums ir materiāliem blīvā veidā.
2 | Būvuzņēmējam jāievērtē Darbu apjomu tabulā minēto darbu veikšanai nepieciešamie materiāli un papildus darbi, kas nav minēti šajā sarakstā, bet bez kuriem nebūtu iespējama būvdarbu tehnoloģiski pareiza un spēkā esošajiem normatīviem atbilstoša veikšana pilnā apjomā.
3 | Veicot būvizmaksu aprēķinus (tāmes sastādīšanu) ņemt vērā galveno darbu apjomus, būvprojekta plānus-rasējumus un tehnisko noteikumu prasības un citas lietas, bez kurām nav iespējams veikt būvdarbus.
4 | Segas konstruktīvo kārtu blīvēšana virs elektrības, sakaru kabeļiem,sakaru kanalizācijas un siltumtrases veicama ar rokas blietēšanas mehānismiem.
5 | Būvdarbi jāveic atbilstoši LVC "ceļu specifikācijas 2014" prasībām
6 | Saskaņojot ar Pasūtītāju, ekspluatējošo organizāciju un projektētāju iespējams izmantot analogas kvalitātes citu ražotāju izstrādājumus.
7 | Aprīkojums būvdarbu laikā atbilstoši Ministru kabineta noteikumiem nr.421 "noteikumi par darba veidu aprīkošanu uz ceļiem".
8 | Būvuzņēmējam jādod pilna apjoma tendera cenu piedāvājums, ieskaitot satiksmes organizāciju būvdarbu laikā, palīgdarbus un materiālus, kas nav uzrādīti projektā, bet ir nepieciešami projektēto sistēmu montāžai, palaišanai un nodošanai.
9 | Vietās, kur būvniecības laikā tiks sabojāts esošais segums, apmales u.c., atjaunot to sākotnējā stāvoklī.
10 | Būvdarbu laikā ievērot koku aizsardzības pasākumus: 1) betona apmali izbūvēt, lai nebojātu koka saknes; 2) neapcirst galvenās saknes; 3) saudzēt zaru vainagus; 4) nodrošināt koku mehānisku bojājumu aizsardzības pasākumu veikšanu-izmantojot tehniku tuvu kokiem, aizsargāt koku stumbru, apliekot to ar dēļiem. Ietves apmali tiešā koka tuvumā aizstāt ar laukakmeni. Katra situācija izvērtējama atsevišķi kopā ar būvuzraugu un autoruzraugu; 5) Nodrošināt koku aizsardzību pret stumbru pamatnes apbēršanu.