## SPECIFIKACIJA
Nr. | Nosaukums | Tips | Mērv. | 1.kārta | Piezīmes
1 | 2 | 3 | 4 |  | 6
0,4 kV apgaismojuma kabeļu tīkli pašvaldībai
1 | Gaismeklis LED BGP303 LED73--3S/740 PSR I D7 P1 C450C5 | Philips | gb. | 13
2 | Gaismeklis dienas g. , antivandālisma izpildījumā | Caelum 258 U05 OP | gb. | 0
3 | D/g spuldze 220V, 58W |  | gb. | 0
4 | Starteris 220V |  | gb. | 0
5 | Stabs parka, konisks 4.4m (4m virs zemes) cinkots (Ø60, Ø122) |  | gb. | 13
6 | Konsole L-veida 1.5/1/15 (Hv/V/leņķis) cinkota |  | gb. | 13
7 | Betona pamats P-1.3 |  | gb. | 13
8 | Gumijas blīve stabam GB-RG |  | gb. | 13
9 | Kabelis ar alumīnija dzīslām šķ. 4 x 25 mm² | AXMK – 1 | m | 544
10 | Kabeļa gala apdare šķ. 4 x 25 mm² |  | kompl | 26
11 | Pievienojuma spaile |  | gab. | 13
12 | Kapara kabelis šķ. 3 x 1, 5 mm² | MMJ-0,6 | m | 81 | balstā
13 | Kapara kabelis šķ. 3 x 4 mm² | NYY-0,6 | m | 0
14 | Plastmasas caurule , Evocab Hard 450N , D110mm |  | m | 17
15 | Plastmasas caurule , Evocab Hard 750N , D110mm |  | m | 0
16 | Plastmasas caurule , Evocab Hard 450N , D50mm |  | m | 0
17 | Plastmasas caurule , Evocab Sting 1250N , D110mm |  | m | 0
18 | Metāla U-veida aizsargprofils 40 x 20 |  | m | 0
19 | Brīdinoša sarkana plastmasas signāllenta Arot |  | m | 544
20 | Aizsardzības automāts 1F 6A metāla balstā |  | gab. | 14
21 | Smilts (no pievesta materiāla) |  | m³ | 97
22 | Palīgmateriāli |  | kompl. | 0.3
23 | Pretdemontāžas signalizācijas bloks |  | gb. | 13
Paskaidrojumi
1) Projekta sastāvu un kopējos paskaidrojumus skatīt lapā ELT-1.
1.kārta - no Langstiņu ielas līdz gājēju tunelim (13.lampai)
2.kārta - gājēju tuneļa līdz Euro Velo 10

## APJOMS
|  | ELT BA |  |  | 8.pielikums
Nr. | Nosaukums | Tips | Mērv. | 1.kārta |  | Piezīmes
1 | 2 | 3 | 4 |  |  | 6
0,4 kV apgaismojuma kabeļu tīkli pašvaldībai
1 | Apgaismojuma stabu koordinātu nospraušana |  | gab. | 13
2 | Tranšejas izrakšana un aizbēršana apgaismojuma balstam |  | gab. | 13
3 | Apgaismojuma balstu pamatu izbūvēšana |  | gab. | 13
4 | Cinkotu tērauda balstu izbūvēšana |  | gab. | 13
5 | Konsoles montāža metāla balstā |  | gab. | 13
6 | Spailes montāža |  | gab. | 13
7 | Kabeļa gala apdares montāža balstos |  | gab. | 26
8 | Tranšejas izrakšana un aizbēršana 1 kabelim, caurulei |  | m | 503
9 | Tranšejas izrakšana un aizbēršana 2 kabeļiem |  | m | 0
10 | Caurdures izbūvēsana vienai caurulei |  | m | 0
11 | Smiltis (pamatnes un apbēruma iebūvēšanai)-materiāls pie specifikācijas |  | m³ | 58.3188
12 | Smilšu gruntis tranšejā -materiāls pie specifikācijas |  | m³ | 39.0736
13 | Plastmasas caurule tranšejā D110mm |  | m | 17
14 | Plastmasas caurule tranšejā D50mm |  | m | 0
15 | Plastmasas signāllenta tranšejā |  | m | 503
16 | Kabelis līdz(0,4kV 4 x 25 mm²) tranšejā ,caurulē |  | m | 503
17 | Kabelis līdz(0,4kV 4 x 25 mm²) balstā |  | m | 41
18 | Kabelis līdz(0,4kV 4 x 25 mm²) tērauda caurulē |  | m | 0 |  | tunelī
19 | Kabelis līdz(0,4kV 4 x 25 mm²) plast. caurulē |  | m | 0 |  | caurdurē
20 | Kabelis līdz(0,4kV 3 x 4 mm²) plast. caurulē |  | m | 0
21 | Apgaismes ķermeņu uzstādīšana balstā |  | gab. | 13
22 | Gaismekļu montāža, uzstadīšana tunelī |  | gab. | 0
23 | Metāla profila ar kabeli montāža pie sienas,griestiem |  | m | 0
24 | Kabeļa ievilkšana balstā |  | m | 81
25 | Aizsardības automāta montāža balstā |  | gab. | 14
26 | Kabeļu šķ. līdz 4x25mm² piev. jaunam balstam |  | gab. | 25
27 | Kabeļu šķ. līdz 4x25mm² piev. esošam balstam |  | gab. | 1
28 | Digitālie uzmērījumi |  | m | 450
29 | Pretdemontāžas signalizācijas montāža |  | gab. | 13
Paskaidrojumi
1) Projekta sastāvu un kopējos paskaidrojumus skatīt lapā ELT-1.
1.kārta - no Langstiņu ielas līdz gājēju tunelim (13.lampai)
2.kārta - gājēju tuneļa līdz Euro Velo 10