## paskaidrojums
* Tiek veidotas kalkulācijas sekojošu veidu darbībām - montāžai un demontāžai, kā arī ekspluatācijas remontiem un nepieciešamības gadījumos arī bojāto iekārtu nomaiņai. * Visās kalkulācijās tiek iekļauta objekta apsekošana, nepieciešamās izmaksas transportam, mehānismu un tehnikas izmantošanai, pārslēgumu veikšana, darba vietas sagatavošana un brigādes pielaišana pie darba, nepieciešamās dokumentācijas noformēšana, mērījumu veikšana, skaņojumi ar zemes un komunikāciju īpašniekiem, teritorijas (darba vietas) sakopšana, palīgmateriāli, kā arī visas pieskaitāmās izmaksas un peļņas procenti (bez digitālās uzmērīšanas, pašvaldību, būvvaldes u. c. komunikāciju turētāju nodevām). * Visās demontāžas kalkulācijās paredzēta demontēto materiālu apsaimniekošana.
Kalkulācijas grupa / apakšgrupa | Kalk.sk.
11 - Zemes darbi, virsmas, trases | 86
111-TRANŠEJAS, BEDRES | 20
112-KABEĻU AIZSARDZĪBA | 19
113-KABEĻU KANALIZĀCIJAS, KANĀLI, PLAUKTI | 8
114-SEGUMI, VIRSMAS | 26
115-TRASES TĪRĪŠANA | 6
116-CITI DARBI | 7
12 - ZS kabeļu līniju darbi | 39
121-ZS KABEĻA GULDĪŠANA, NOSTIPRINĀŠANA | 21
122-ZS KABEĻA GALA APDARES | 8
123-ZS KABEĻA SAVIENOJUMA UZMAVAS | 10
13 - VS kabeļu līniju darbi | 50
131-VS KABEĻA GULDĪŠANA, NOSTIPRINĀŠANA | 27
132-VS KABEĻA GALA APDARES UN ADAPTERI | 13
133-VS KABEĻA SAVIENOJUMA UZMAVAS | 10
14 - ZS gaisvadu līniju darbi | 64
141-STARPBALSTI | 8
142-A-VEIDA BALSTI | 6
143-ENKURBALSTI | 5
144-ATGĀŽŅI, ATSAITES, PASTABI, RĪĢEĻI | 13
145-KAILVADI, AMKA | 14
146-LĪNIJU ARMATŪRA | 12
147-ZS GL REMONTDARBI | 6
15 - VS gaisvadu līniju darbi | 67
151-STARPBALSTI | 8
152-A-VEIDA BALSTI | 7
153-ENKURBALSTI | 9
154-ATGĀŽŅI, ATSAITES, PASTABI, RĪĢEĻI | 15
155-KAILVADI, IZOLĒTI VADI | 14
156-LĪNIJU ARMATŪRA | 8
157-VS GL REMONTDARBI | 6
16 - ZS sadalņu montāžas darbi | 64
161-SADALNES, PAPILDRĀMJI, PAMATNES | 24
162-SLĒDŽI, DROŠINĀTĀJI, PĀRSPRIEGUMA AIZSARDZĪBA, UZSKAITES MĒRAPARĀTI | 21
163-SADALŅU REMONTI | 14
164-UZSKAITES PĀRVIETOŠANA | 5
17 - TP, KP un SP montāžas darbi | 208
171-TP, SP, KP MONTĀŽA | 20
172-TP, FP/SP, AST, KP REMONTI | 37
173-KONSTRUKCIJAS, IEKĀRTAS | 48
174-VS ELEKTROIEKĀRTAS | 46
175-TRANSFORMATORI (dzēšspoles, neitrāles transformatori, neitrāles pretestības), STRĀVMAIŅI, SPRIEGUMMAIŅI | 28
176-BŪVES CELTNIECKĀ DAĻA | 29
18 - Zemējumu montāžas darbi | 12
181-HORIZONTĀLIE ZEMĒTĀJI UN ZEMĒŠANAS VADI | 5
182-VERTIKĀLIE ZEMĒTĀJI | 5
183-ZEMĒJUMIEKĀRTU REMONTI | 2
19 - Citi darbi | 43
191-MĒRĪJUMI | 8
192-CITI DARBI | 14
193-PAKALPOJUMI | 8
194-ATĻAUJAS, NODEVAS UN CITAS IZMAKSAS | 13
20 - RAA un TM darbi | 79
201-RAA MONTĀŽA | 35
202-TELEMEHĀNIKA | 10
203-RAA un DVS KĀRTĒJĀS PĀRBAUDES | 21
204-AKUMULATORU BATERIJAS, OPERATĪVAIS LĪDZSPRIEGUMS | 13
KALKULĀCIJAS KOPĀ | 712

## 2.pielik.Tehniskā specifikācija
Nr. | Nosaukums | Mērvienība | EUR
Darbi
1100 | Tranšeja - bedre kabeļa vai citu apakšzemes komunikāciju apsekošanai (šurfēšana) | gab.
1101 | Tranšeja - bedre ZS uzmavām | gab.
1102 | Tranšeja horizontālam zemēšanas kontūram | m
1103 | Tranšejas rakšana un aizbēršana viena līdz divu kabeļu (caurules) gūldīšanai 0.7m dziļumā | m
1104 | Tranšejas rakšana un aizbēršana viena līdz divu kabeļu (caurules) gūldīšanai 1m dziļumā | m
1105 | Tranšejas rakšana un aizbēršana viena līdz divu kabeļu (caurules) gūldīšanai 0.7m dziļumā ar rokām | m
1106 | Tranšejas rakšana un aizbēršana viena līdz divu kabeļu (caurules) gūldīšanai 1m dziļumā ar rokām | m
1107 | Kabeļu aizsargcaurules d=līdz 110 mm ieguldīšana gatavā tranšejā | m
1108 | Tērauda caurules d=70 līdz 110 mm caurspiešana | m
1109 | PEHD caurules d=70 līdz 110 mm horizontāla urbšana-caurvilkšana | m
1110 | Visu spriegumu plastm. vai papīra izolācijas kabeļu gala uzgaļi | gab.
1111 | Kabeļa aizsargprofila un kabeļa bruņas krāsošana balstā | gab.
1112 | Kabeļa mehāniskās aizsardzības remonts (balsts, siena) | gab.
1113 | Bruģa (flizes) klājuma ieklāšana | m2
1114 | Sīkā mozaīkveida bruģa ieklāšana | m2
1115 | Plātnes seguma ietves ieklāšana | m2
1116 | Grants seguma brauktuves ieklāšana | m2
1117 | Trotuāra šķembu segums (sagatavašana asfaltēšanai) | m2
1118 | Brauktuves šķembu segums (Sagatavašana asfaltēšanai) | m2
1119 | Trotuāra asfaltbetona atjaunošana | m2
1120 | Brauktuves (rajona nozīmes ielu) asfaltbetona atjaunošana | m2
1121 | Gājēju un riteņbraucēju ceļu atjaunošana | m2
1122 | Lielformāta plātnes segumu demontāža (noņemšana) | m2
1123 | Ielu (brauktuvju) asfaltbetona seguma demontāža | m2
1124 | Trotuāra asfaltbetona seguma demontāža | m2
1125 | Ielu (brauktuvju) akmens seguma demontāža | m2
1126 | Bruģa (flizes) klājuma demontāža | m2
1127 | Brauktuvju (ceļa) apmaļu atjaunošana | m
1128 | Trotuāru (zālāju) apmales atjaunošana | m
1129 | Grunts planēšana bez papildus grunts pievešanas | m2
1130 | Grunts uzbēršana un planēšana - ar atvesto grunti. | m3
1131 | Nogāzes nostiprināšana | m2
1132 | EPL trases tīrīšana | ha
1133 | Koka zaru apzāģēšana | koks
1134 | Koka ar diametru virs 12 cm nozāģēšana | gab.
1135 | Vadu atbrīvošana no nolūzušiem kokiem | koks
1136 | Krūmu izciršana, sakņu izraušana | m2
1137 | Košumkrūmu izrakšana, pārstādīšana | gab.
1138 | Žoga atjaunošana | m
1139 | Teritorijas labiekārtošana | m2
1140 | ZS kabeļa līdz 35 mm2 ieguldīšana gatavā tranšejā | m
1141 | ZS kabeļa no 50 līdz 150 mm2 ieguldīšana gatavā tranšejā | m
1142 | ZS kabeļa no 185 līdz 300 mm2 ieguldīšana gatavā tranšejā | m
1143 | ZS kabeļa līdz 35 mm2 ievēršana caurulē | m
1144 | ZS kabeļa no 50 līdz 150 mm2 ievēršana caurulē | m
1145 | ZS kabeļa no 185 līdz 300 mm2 ievēršana caurulē | m
1146 | ZS kabeļa līdz 35 mm2 montāža uz plauktiem, kabeļu tuneļos, kanālos | m
1147 | ZS kabeļa no 50 līdz 150 mm2 montāža uz plauktiem, kabeļu tuneļos, kanālos | m
1148 | ZS kabeļa no 185 līdz 300 mm2 montāža uz plauktiem, kabeļu tuneļos, kanālos | m
1149 | ZS kabeļa līdz 35 mm2 montāža ar skavām pa sienām, griestiem, uz troses | m
1150 | ZS kabeļa no 50 līdz 150 mm2 montāža ar skavām pa sienām, griestiem, uz troses | m
1151 | ZS kabeļa no 185 līdz 300 mm2 montāža ar skavām pa sienām, griestiem, uz troses | m
1152 | ZS kabeļa (visu šķērsgriezumu) montāža pa koka balstu | kabelis
1153 | ZS kabeļa (visu šķērsgriezumu) montāža pa betona/metāla balstu | kabelis
1154 | ZS viendzīslas kabeļa no 16mm2 montāža sadalnē | m
1155 | ZS kabeļa demontāža | m
1156 | ZS kabeļa (visu šķērsgriezumu) demontāža no GL balsta | kabelis
1157 | Ēkas pamata caururbšana līdz 0,5m | gab.
1158 | Ēkas pamata caururbšana līdz 0,5-1m | gab.
1159 | Caurules montāža ēkas pamatos | gab.
1160 | Caurules hermetizēšana ēkas pamatos | gab.
1161 | Kabeķa plaukta montāža | m
1162 | ZS kabeļa līdz 35 mm2 gala apdare | gab.
1163 | ZS kabeļa no 50 līdz 150 mm2 gala apdare | gab.
1164 | ZS kabeļa no 185 līdz 300 mm2 gala apdare | gab.
1165 | ZS kabeļlīnijas pievienošana (atvienošana) | pievienoj.
1166 | ZS kabeļa gala apdares demontāža | gab.
1167 | ZS plastmasas izolācijas kabeļa līdz 35 mm2 savienošanas uzmavas montāža | gab.
1168 | ZS plastmasas izolācijas kabeļa no 50 līdz 150 mm2 savienošanas uzmavas montāža | gab.
1169 | ZS plastmasas izolācijas kabeļa no 185 līdz 300 mm2 savienošanas uzmavas montāža | gab.
1170 | ZS plastmasas/papīra izolācijas kabeļa līdz 35 mm2 savienošanas uzmavas montāža | gab.
1171 | ZS plastmasas/papīra izolācijas kabeļa no 50 līdz 150 mm2 savienošanas uzmavas montāža | gab.
1172 | ZS plastmasas/papīra izolācijas kabeļa no 185 līdz 300 mm2 savienošanas uzmavas montāža | gab.
1173 | ZS kabeļa (visi šķērsgriezumi) nozarojuma ( " T " ) uzmava montaža | gab
1174 | ZS kabeļu elektro izolējošo gala hermetisko uzgaļu-kapes montāža | gab
1175 | ZS kabeļa savienošanas vai nozarojuma uzmavas demontāža | gab.
1176 | Stāva sadales remonts (durvju, korpusa remonts, vadojuma maiņa) | sadale
1177 | Stāvvada maiņa | 1 stāvs
1178 | Stāvvada vienas dzīslas maiņa | gab./1 stāvs
1179 | Stāvvada nozarspailes maiņa | gab.
1180 | Metāla apgaismes balsta montāža (3-5metri) | kompl.
1181 | Metāla apgaismes balsta montāža (6-10metri) | kompl.
1182 | Metāla apgaismes balsta demontāža (3-5metri) | kompl.
1183 | Metāla apgaismes balsta demontāža (6-10metri) | kompl.
1184 | Metāla konsoles vai kronšteina demontāža, koka, betona, metāla balstam | gab.
1185 | Metāla konsoles vai kronšteina montāža, koka, betona, metāla balstam vai stiprināšana pie citām konstrukcijām | gab.
1186 | Gaismekļa spuldzes maiņa | gab.
1187 | Gaismekļa montāža | gab.
1188 | Gaismekļa demontāža | gab.
1189 | Metāla, koka , betona apgaismes balsta taisnošana | gab.
1190 | Koka I-veida balsta demontāža | gab.
1191 | Koka A-veida balsta demontāža | gab.
1192 | Koka enkurbalsta (3-kāju) demontāža | gab.
1193 | ZS atsaites montāža | gab.
1194 | ZS atsaites demontāža | gab.
1195 | ZS vadu montāža | v.v/km
1196 | ZS pārejas vadu montāža abos balstos | 1 vads
1197 | ZS vadu regulēšana esošā līnijā | v.v/km
1198 | ZS vadu savienošana | savienoj.
1199 | ZS kabeļa AMKA līdz 3x70+95 montāža | km
1200 | ZS kabeļa AMKA savienošana | savienoj.
1201 | ZS vadu demontāža | v.v/km
1202 | Kabeļa AMKA demontāža | km
1203 | Ielu apgaismojuma armatūras montāža vai demontāža | armat.
1204 | ZS kāša ar izolatoru demontāža | gab.
1205 | Kabeļu komutācijas sadalnes montāža (piem., LUKS tipa) | gab.
1206 | Kabeļu komutācijas sadalnes montāža uz vertikālas virsmas (piem., LUKS tipa) | gab.
1207 | Kabeļu komutācijas + individuālas uzskaites sadalnes montāža (piem., LUKS+LU tipa) | gab.
1208 | Elektroenerģijas ievada uzskaites sadalnes līdz diviem skaitītājiem montāža (piem., LU, M-DUS tipa) | gab.
1209 | Elektroenerģijas ievada uzskaites sadalnes līdz diviem skaitītājiem montāža uz vertikālas virsmas (piem., LU, M-DUS tipa) | gab.
1210 | Daudzdzīvokļu uzskaites sadalnes vairākiem elektroenerģijas skaitītājiem montāža (piem., DUS tipa) | gab.
1211 | Daudzdzīvokļu uzskaites sadalnes vairākiem elektroenerģijas skaitītājiem montāža uz vertikālas virsmas (piem., DUS tipa) | gab.
1212 | Slēgta ZS sadalnes uzstādīšana | gab.
1213 | Pašpatēriņa sadales montāža | gab.
1214 | Spēka sadalnes (SS tipa) montāža | gab.
1215 | Apgaismes sadalnes (ASA tipa) montāža | gab.
1216 | Kabeļu komutācijas sadalnes demontāža (piem., KS tipa) | gab.
1217 | Uzskaites sadalnes vairākiem elektroenerģijas skaitītājiem un kabeļu komutācijas sekciju demontāža (piem., UKS tipa) | gab.
1218 | Kabeļu kanāla montāža | m
1219 | Kabeļu komutācijas sadalnes demontāža (piem., LUKS tipa) | gab.
1220 | Individuālās uzskaites sadalnes ar vienu skaitītāju demontāža (piem., LU) | gab.
1221 | Sadalnes pamata (statnes) demontāža | gab.
1222 | Pašpatēriņa sadales demontāža | gab.
1223 | Drošinātāju uzstādīšana | gab
1224 | Drošinātāju maiņa (NH-00-3, E-27) | gab
1225 | Drošinātāju līstes montāža 100-630A | gab
1226 | Drošinātāju līstes demontāža | gab
1227 | Blokslēdža montāža 100-630A | gab
1228 | Blokslēdža demontāža 100-630A | gab
1229 | V/A 220V rozetes montāža | gab.
1230 | V/A 220V rozetes demontāža | gab.
1231 | V/A 220V slēdža montāža | gab.
1232 | V/A 220V slēdža demontāža | gab.
1233 | V/A 380V rozetes montāža | gab.
1234 | V/A 380V rozetes demontāža | gab.
1235 | Automātslēdža montāža sadalnē | gab
1236 | Elektroenerģijas skaitītāja montāža | gab
1237 | Instalācijas, spaiļu kārbas montāža | gab
1238 | Automātslēdža demontāža sadalnē | gab
1239 | ZS automāta, kontaktora un piedziņas demontāža | kompl
1240 | Elektroenerģijas skaitītāja demontāža | gab
1241 | ZS sadalnes krāsošana | sadalne
1242 | Metālkonstrukciju krāsošana | m2
1243 | Automātikas sadalnes shēmojuma vadu montāža | sadalne
1244 | Zibens uztvērēja montāža | gab.
1245 | Apaļdzelža d10 montāža pa ēkas sienu | m
1246 | Apaļdzelža d10 montāža pa ēkas jumtu | m
1247 | Zemējuma kontūra savienojumi pievienojumi | gab.
1248 | Horizontālā zemētāja montāža tranšejā | m
1249 | Horizontālā zemētāja montāža telpās | m
1250 | Zemēšanas vada montāža pa balstu | balsts
1251 | Horizontālā zemētāja telpās demontāža | m
1252 | Vertikālā zemētāja dziļumā līdz 2,5 m montāža | gab
1253 | Vertikālā zemētāja dziļumā līdz 5 m montāža | gab
1254 | Vertikālā zemētāja dziļumā līdz 10 m montāža | gab
1255 | Vertikālā zemētāja dziļumā līdz 20 m montāža | gab.
1256 | Vertikālā zemētāja dziļumā līdz 35 m montāža ar urbšanas vai iekalšanas metodi | gab
1257 | Zemējuma kontūra bojājuma novēršana | gab
1258 | Zemēšanas kontūra pretestības mērīšana | kontūrs
1259 | ZS kabeļa pārbaude ar paaugstinātu spriegumu | gab.
1260 | Kabeļa bojājuma vietas noteiksana | boj.
1261 | Slodzes un sprieguma mērīšana | pievien.
1262 | Cilpas F-0 pret. mērīšana | pievien.
1263 | Izolācijas pretestības mērīšana | kompl.
1264 | Metināšanas darbi | c.st.
1265 | Ceļā uz objektu pavadītais laiks | c.st.
1266 | Pakalpojuma sniegšana ar kravas celšanas mehānismu | st.
1267 | Pakalpojuma sniegšana ar rakšanas mehānismu | st.
1268 | Pakalpojuma sniegšana ar bedres urbšanas un balstu celšanas mehānismu | st.
1269 | Pakalpojuma sniegšana ar cilvēku celšanai paredzēto pacēlāja mehānismu | st.
1270 | Kabeļa bojājuma vietas noteikšana | gab.
1271 | Transporta un gājēju kustības organizēšana | objekts
1272 | Rakšanas atļauju saņemšana | objekts
1273 | Rakšanas atļauju nodošana | objekts
1274 | Pakalpojuma sniegšana ar kravas celšanas mehānismu | st.
1275 | Pakalpojuma sniegšana ar rakšanas mehānismu | st.
1276 | Pakalpojuma sniegšana ar bedres urbšanas un balstu celšanas mehānismu | st.
1277 | GPL, KL vai sarkanās līnijas nospraušana | km
1278 | GPL, KL digitālā uzmērīšana | km
1279 | Autopacēlājs | st.
1280 | Objekta apsekošna | c./st.
1281 | Topogrāfijas izstrāde | ha
1282 | Tehniskā projekta izstrāde (KL garums 1-300metri) | proj.
1283 | Tehniskā projekta izstrāde (KL garums 301-600metri) | proj.
1284 | Tehniskā projekta izstrāde (KL garums 601-1000metri) | proj.
1285 | Tehniskā projekta izstrāde (KL garums 1001-2000metri) | proj.
1286 | Speciālās tehnikas transportēšana | km
1287 | Cita rakstura Darbi kas nav iekļauti sarakstā | c.st.
1288 | Transporta un gājēju kustības organizēšana | objekts
1289 | Darbu organizācijas projekts | objekts
1290 | Telpu kosmētiskais remonts | m2
Materiāli
1 | Vads HO7V-K2.5 | m
2 | Vads HO7V-K4 | m
3 | Vads HO7V-K6 | m
4 | Vads HO7V-K10 | m
5 | Vads HO7V-K16 | m
6 | Vads HO7V-K25 | m
7 | Vads HO7V-K35 | m
8 | Vads ALU-35mm2 | m
9 | Zemejuma vada skava ZSK | gab.
10 | NYY 1x50 | m
11 | NYY 1x70 | m
12 | NYY 1x120 | m
13 | NYY 1x150 | m
14 | NYY 1x185 | m
15 | NYY 1x240 | m
16 | NYM-3x1.5 | m
17 | NYM-3x2.5 | m
18 | NYM-3x4 | m
19 | NYM-3x6 | m
20 | NYM-4x2.5 | m
21 | NYM-4x4 | m
22 | NYM-4x6 | m
23 | NYM-4x10 | m
24 | NYM-4x16 | m
25 | NYY 3x4 | m
26 | NYY 4x4 | m
27 | NYY 4x6 | m
28 | NYY 4x10 | m
29 | NYY 4x16 | m
30 | NYY 4x25 | m
31 | AXPK 4x16 | m
32 | AXPK 4x25 | m
33 | AXPK 4x35 | m
34 | AXPK 4x70 | m
35 | AXPK 4x150 | m
36 | AXPK 4x240 | m
37 | AMKA 1x16+25 | m
38 | AMKA 3x16+25 | m
39 | AMKA 3x35+50 | m
40 | AMKA 3x70+95 | m
41 | Kabeļnosegekrān 4x35 (L=2500) | gab.
42 | Kabeļnosegekrān 4x95 (L=2500) | gab.
43 | Kabeļnosegekrāns 4x240 (L=2500) | gab.
44 | Distances naglas SO71 | gab.
45 | Spaile kailvada GPH 16-70 | gab.
46 | Spaile kailvada GPH 25-95 | gab.
47 | Spaile kailvada SM1.11 | gab.
48 | Spaile izolēta SL11.11 | gab.
49 | Spaile izolēta SLIP22.1 | gab.
50 | Spaile izolēta SLIW50 | gab.
51 | Automātiskās gaisvadu savienojuma čaulas CIL 1 | gab.
52 | Automātiskās gaisvadu savienojuma čaulas CIL 2 | gab.
53 | Automātiskās gaisvadu savienojuma čaulas CIL 3 | gab.
54 | Savienotāj spaile 4mm2 | gab.
55 | Savienotāj spaile 6mm2 | gab.
56 | Savienotāj spaile 10mm2 | gab.
57 | Savienotāj spaile 16mm2 | gab.
58 | Savienotāj spaile 25mm2 | gab.
59 | Savienotāj spaile 35mm2 | gab.
60 | Āderuzgalis 2.5mm2 | gab.
61 | Āderuzgalis 4mm2 | gab.
62 | Āderuzgalis 6mm2 | gab.
63 | Āderuzgalis 10mm2 | gab.
64 | Āderuzgalis 16mm2 | gab.
65 | Āderuzgalis 25mm2 | gab.
66 | Āderuzgalis 35mm2 | gab.
67 | Kabeļkurpe skrūvējama AL/Cu 10-50mm2 | gab.
68 | Kabeļkurpe skrūvējama AL/Cu 50-95mm2 | gab.
69 | Kabeļkurpe skrūvējama AL/Cu 120-150mm2 | gab.
70 | Kabeļkurpe skrūvējama AL/Cu 185-300mm3 | gab.
71 | Savienojuma uzmava ar čaulām 4x4-35mm2 | gab.
72 | Savienojuma uzmava ar čaulām 4x35-95mm2 | gab.
73 | Savienojuma uzmava ar čaulām 4x70-150mm2 | gab.
74 | Savienojuma uzmava ar čaulām 4x150-300mm2 | gab.
75 | Pārejas uzmava plastmasas-eļļas kabelim 10-50mm2 | gab.
76 | Pārejas uzmava plastmasas-eļļas kabelim 70-120mm2 | gab.
77 | Pārejas uzmava plastmasas-eļļas kabelim 150-300mm2 | gab.
78 | Termosedināmā caurulīte ar līmi 10-3mm | gab.
79 | Termosedināmā caurulīte ar līmi 15-5mm | gab.
80 | Termosedināmā caurulīte ar līmi 24-8mm | gab.
81 | Termosedināmā caurulīte ar līmi 36-12mm | gab.
82 | Izolācijas lenta 19mmx20m (sarkana, zaļa, dzeltena, melna) | gab.
83 | V/A 220V rozete 10A | gab.
84 | V/A 220V slēdzis 10A | gab.
85 | V/A 380V rozete 32A IP55 | gab.
86 | V/A 380V rozete 32A IP55 | gab.
87 | Drošinātāji E-27 (6-32A) | gab.
88 | Drošinātāji NH-00 | gab.
89 | Drošinātāji NH-1 | gab.
90 | Drošinātāji NH-2 | gab.
91 | Drošinātāji NH-3 | gab.
92 | Gala apdare EPKT 0015 | gab.
93 | Gala apdare EPKT 0031 | gab.
94 | Gala apdare EPKT 0047 | gab.
95 | Gala apdare EPKT 0063 | gab.
96 | Kabeļu plaukts komplektā ar stiprinājumiem H-200 | m
97 | Kabeļu plaukts komplektā ar stiprinājumiem H-300 | m
98 | Kabeļu plaukts komplektā ar stiprinājumiem H-400 | m
99 | Kabeļu kanāls plastmasas 20x20 | m
100 | Kabeļu kanāls plastmasas 20x40 | m
101 | Kabeļu kanāls plastmasas 40x60 | m
102 | Kabeļu kanāls plastmasas 60x100 | m
103 | Kabeļu savienojuma kārba v/a IP55 70x70mm | gab.
104 | Kabeļu savienojuma kārba v/a IP55 100x100mm | gab.
105 | Kabeļu savienojuma kārba v/a IP55 160x120mm | gab.
106 | Kabeļu savienojuma kārba v/a IP55 200x160mm | gab.
107 | Automātslēdžu v/a sadales kārba IP 44 3 mod. | gab.
108 | Automātslēdžu v/a sadales kārba IP 44 5 mod. | gab.
109 | Sadale E-N-LU-I-3/(16-63) -00-35 b.a. | gab.
110 | Sadale LUKS-1-T240-T35 b.dr.un naž | gab.
111 | Sadale LUKS-2-T240-T35 b.dr.un naž | gab.
112 | Sadale LUKS-1(LU)-T240-T35 b.dr.un naž | gab.
113 | Sadale LUKS-2(LU)-T240-T35 b.dr.un naž | gab.
114 | Sadale E-N-LU-II-3/(16-63) -T35-35 b.a. | gab.
115 | Sadale E-N-LU-II-3/(16-63) -T70-35 b.a. | gab.
116 | Pamatne E-N-LU dub. L=2000 (PD) | gab.
117 | Statne E- N-LU (S-2) | gab.
118 | Mazā aizsargkārba E-N-LU (NK-1) | gab.
119 | Lielā aizsargkārba E-N-LU (NK-2) | gab.
120 | Stiprinājums pie koka balsta (KK-3) | gab.
121 | Stiprinājums pie sienas (SK-1) | gab.
122 | Stiprinājums pie betona balsta (BK-1) | gab.
123 | Sadale US-24A | gab.
124 | Drošinātāj slēdzis DSB-100 | gab.
125 | Drošinātāj slēdzis DSB-250 | gab.
126 | Drošinātāj slēdzis DSB-400 | gab.
127 | Drošinātāj slēdzis DSB-600 | gab.
128 | Vara kopne 10x50mm | m
129 | Drošinātāj līste NH-00 EFEN vertikālā | gab.
130 | Drošinātāj līste NH-1 EFEN vertikālā | gab.
131 | Drošinātāj līste NH-2 EFEN vertikālā | gab.
132 | Drošinātāj līste NH-3 EFEN vertikālā | gab.
133 | Betona pamatne (BP-1) | gab.
134 | Papildrāmis (PR-1) | gab.
135 | Sadale ĀDUS-V-39B | gab.
136 | Sadale UAKS-2-3/(16-32) | gab.
137 | Sadale UAKS-2-3/(40-63) | gab.
138 | Sadale KS-4A bez droš. ar naž. | gab.
139 | Sadale KS-6A bez droš. ar naž. | gab.
140 | Sadales KS-6A korpuss | gab.
141 | Sadale ISP-15A | gab.
142 | Sadalnes N-LU-3/II korpuss (Jauda) | gab.
143 | Pamatne P-2(Jauda) | gab.
144 | Strāvmaiņi TSC-1 | gab.
145 | Strāvmaiņi TSC-2 | gab.
146 | Strāvmaiņi TSC-3 | gab.
147 | Strāvmaiņi TSC-4 | gab.
148 | Strāvmaiņi TSC-5 | gab.
149 | Plastmasas aizsargcaurule UV noturīga 25mm2 ar stiprinājumiem | m
150 | Plastmasas aizsargcaurule UV noturīga 32mm2 ar stiprinājumiem | m
151 | Plastmasas aizsargcaurule UV noturīga 40mm2 ar stiprinājumiem | m
152 | Plastmasas aizsargcaurule UV noturīga 50mm2 ar stiprinājumiem | m
153 | Plastmasas aizsargcaurule UV noturīga 63mm2 ar stiprinājumiem | m
154 | Caurule zemē gudāma 40mm2 450 N | m
155 | Caurule zemē gudāma 50mm2 450 N | m
156 | Caurule zemē gudāma 63mm2 450 N | m
157 | Caurule zemē gudāma 110mm2 450 N | m
158 | Caurule zemē gudāma 40mm2 750 N | m
159 | Caurule zemē gudāma 50mm2 750 N | m
160 | Caurule zemē gudāma 63mm2 750 N | m
161 | Caurule zemē gudāma 110mm2 750 N | m
162 | Caurule zemē gudāma 110mm2 1250 N(caurdurēm) | m
163 | Brīdinājuma lente "Uzmanibu kabelis" 80mm sarkana | m
164 | Automātslēdzis 1P B6A | gab.
165 | Automātslēdzis 1P B10A | gab.
166 | Automātslēdzis 1P B16A | gab.
167 | Automātslēdzis 1P B20A | gab.
168 | Automātslēdzis 1P B25A | gab.
169 | Automātslēdzis 1P B32A | gab.
170 | Automātslēdzis 1P C6A | gab.
171 | Automātslēdzis 1P C10A | gab.
172 | Automātslēdzis 1P C16A | gab.
173 | Automātslēdzis 1P C20A | gab.
174 | Automātslēdzis 1P C25A | gab.
175 | Automātslēdzis 1P C32A | gab.
176 | Automātslēdzis 3P B6A | gab.
177 | Automātslēdzis 3P B10A | gab.
178 | Automātslēdzis 3P B16A | gab.
179 | Automātslēdzis 3P B20A | gab.
180 | Automātslēdzis 3P B25A | gab.
181 | Automātslēdzis 3P B32A | gab.
182 | Automātslēdzis 3P B40A | gab.
183 | Automātslēdzis 3P B50A | gab.
184 | Automātslēdzis 3P B63A | gab.
185 | Automātslēdzis 3P C6A | gab.
186 | Automātslēdzis 3P C10A | gab.
187 | Automātslēdzis 3P C16A | gab.
188 | Automātslēdzis 3P C20A | gab.
189 | Automātslēdzis 3P C25A | gab.
190 | Automātslēdzis 3P C32A | gab.
191 | Automātslēdzis 3P C40A | gab.
192 | Automātslēdzis 3P C50A | gab.
193 | Automātslēdzis 3P C63A | gab.
194 | Automātslēdzis 3P C100A | gab.
195 | Automātslēdzis 3P C125A | gab.
196 | Ielu apgaismes balsti koniski augstums virs zemes H-6m | gab.
197 | Ielu apgaismes balsti koniski augstums virs zemes H-8m | gab.
198 | Ielu apgaismes balsti koniski augstums virs zemes H-10m | gab.
199 | Betona pamatne BP-1-6 | gab.
200 | Betona pamatne BP-4-8 | gab.
201 | Betona pamatne BP-6-10 | gab.
202 | P veida konsole metāla stabam (h-1500,l-1000) | gab.
203 | P veida konsole metāla stabam (h-1500,l-2500) | gab.
204 | T veida konsole metāla stabam (h-1500,l-1000) | gab.
205 | T veida konsole (h-1500,l-2500) | gab.
206 | P veida konsole betona balstam (h-500,l-1000) | gab.
207 | P veida konsole koka stabam (h-1500,l-1000) | gab.
208 | P veida konsole koka stabam (h-1500,l-2500) | gab.
209 | Apgaismes balstu armatūra SV-15 | kompl.
210 | Gumijas blīve 6-10m | gab.
211 | Zemējuma elektrodz ZS16(2000)+ZI10 karsticinkots(Jauda) | gab.
212 | Zemējuma elektrods D-20 1500 Zn | gab.
213 | Apaļdzelzs d-10 Zn | m
214 | Plakandzelzs 40x4 Zn | m
215 | Stieples krusta klemme RD8-10 | gab.
216 | Savienojuma spaile 237/NRD8-10 | gab.
217 | Savienojuma spaile 10/20mm | gab.
218 | Pretkorozijas lenta | rullis
219 | Vertikālais stiprinājums pie sienas RD8-10 | gab.
220 | Notekas klipsis Zn 262RD8-10 | gab.
221 | Stieples turētājs plakanam jumtam 165/MBG RD8 | gab.
222 | Šķērsavienojums 252/DIN RD8-10 | gab.
223 | Potenciālu izlīdzinošā klemme | gab.
224 | Zibens uztvērējs ZN16x1500mm | gab.
225 | Zibens uztvērējs ZN16x3000mm | gab.
226 | Zibens uztvērēja spaile 108BDIN | gab.
227 | Stiprinājums zibens uztvērējam ar skrūvi | gab.
228 | Stiprinājums uz skārda jumta stieplei | gab.
229 | Mērījumu spaile 223/0-DIN | gab.
230 | Gaismeklis plafons IP55 220 V | gab.
231 | Kustības devējs IP55 220 V 1000W | gab.
232 | Krēslas slēdzis 5...20lx 1150W IP54 KKLS1( Ensto) vai analogs | gab.
233 | Elektromagnētiskais kontaktors 3P,In-40A (AC-3) 220..230V | gab.
234 | Elektromagnētiskais kontaktors 3P,In-63A (AC-3) 220..230V | gab.
235 | Digitālais laika relejs, programmējams EE180 (Hager) | gab.
236 | DIN sliede perforēta 35x7.5mm 1m TS35D | gab.
237 | Atsaites komplekts ENSTO / 04SH51 | kompl.
238 | Atsaites stienis SH80 (LS16) | gab.
239 | Atsaites enkurs (betona) | gab.
240 | LED gaismeklis Philips BGP303 LED49-/740 (53 W) vai analogs | gab.
241 | LED gaismeklis Philips BGP303 LED98-/740 (106W) vai analogs | gab.
242 | LED gaismeklis Philips BGP303 LED73-/740 (83W) vai analogs | gab.
243 | LED gaismeklis Philips BGP303 LED122-/7409(131W) vai analogs | gab.
244 | Gaismeklis SGS 101 SON 70W ( ar metāla klipšiem)vai analogs | gab.
245 | Gaismeklis SGS 101 SON 100W ( ar metāla klipšiem)vai analogs | gab.
246 | Gaismeklis SGS 101 SON 150W ( ar metāla klipšiem)vai analogs | gab.
247 | Gaismeklis SGS 101 SON 200W ( ar metāla klipšiem)vai analogs | gab.
248 | Spuldze nātrijas gāzizlādes 70W | gab.
249 | Spuldze nātrija gāzizlādes 100W | gab.
250 | Spuldze nātrija gāzizlādes 150W | gab.
251 | Spuldze nātrija gāzizlādes 200W | gab.
252 | kabeļu saitītes/savilces melnas 200x7.5mm 100gab/iep | gab.
253 | Zāliena sēklas | kg
254 | Kabeļu birkas | gab.
255 | Melnzeme | m3
256 | Smilts | m3
257 | Šķembas | m3
258 | Montāžas putas | gab.
259 | Krāsa (metālam, kokam) | kg
260 | Cementa maisījums | kg
261 | Metālkonstrukcijas | kg
262 | Bruģis | m2
263 | Bruģa apmale | m